## List1
Investitor: Općina Podturen PRILOG 2.
Troškovnik radova - UREĐENJE POMOĆNOG IGRALIŠTA NK GRANIČAR
R. br. | Projektirana oprema kojom se definira kvaliteta i tehničke karakteristike proizvoda: | jed. mjere | količina | jed. cijena | ukupno
1. | Izrada vratiju na skladištu za kosilicu i oblaganje limom dimenzije 3x5m. Visina Vratiju 2,2 m. Pregled i točne izmjere na lokaciji skladišta. | kom | 1 |  | 0
2. | Nabava kontejnera metalnog kontenjra 4m * 2,2 m prema dogovoru s investitorom. | kom | 1 |  | 0
3. | Iskop i betoniranje beton marke C16/20 podloge za kontejner. | m3 | 2 |  | 0
4. | Iskop rova i postavljanje vertikalne cijevi fi 40 verikalno sa poklopcem dubine 1,5 m i spajanje sa postojećim šahtom i zatrpavanje | m | 1.5 |  | 0
5. | Izrada ograde oko pomoćnog igrališta, visine ograde 1,25 m od pocinčane-plastificirane žice zelene boje sa pripadajućim stupovima na razmaku od 2,5 m. Na svakih 25 m ostaviti otvor širine 0,5 m za prolaz u dogovoru sa invenstitorom. Stupove postaviti u temelje dubine 0,5 m širina temelja fi 10-20 cm. Stavka uključuje sav materijal za montažu ograde te iskop i betoniranje temelja stupova ograde betonom clase C16/20. Obračun po m 1 ograde završno postavljene i montirane u cijelosti. Obračun prema stvarnoj dužini. | m | 200 |  | 0
6. | Izrada i montaža zaštitne ograde iza gola, sa istočne strane igrališta, visine ograde 6,0 m. Ograda se izvodi iz pocinčanih čeličnih cijevi Ø 100 kao stupova na razmaku 5,0 m, koji se ugrađuju na sidrene ploče sa anker vijcima u prethodno izvedenim betonskim stopama dimenzija 0,7 x 0,7 x 0,8 m. Mreža PP debljina 2,5-4 mm, oka veličine 10x10xcm, razapeta na sajli. Ukupna dužina ograde je 30 m. U cijenu uključene vrijednosti svih radova i materijala. Obračun po m1 završno ugrađene i montirane zaštitne ograde. | m | 30 |  | 0
7. | Nogometni gol mobilni 7,32 x2,44 m, sa mrežom. | kom | 1 |  | 0
UKUPNO - UREĐENJE POMOĆNOG IGRALIŠTA |  |  |  |  | 0
PDV 25% : |  |  |  |  | 0
UKUPNO RADOVI SA PDV-om |  |  |  |  | 0