## TROŠKOVNIK
PRILOG 2.
Investitor: OPĆINA PODTUREN
Građevina: ASFALTIRANJE ŠPORTSKE ULICE U CELINAMA
datum: travanj, 2019.
TROŠKOVNIK
ASFALTIRANJE ŠPORTSKE ULICE U CELINAMA
Redni broj | Opis stavke | Jed. mjera | Količina | Jed. cijena | Ukupno
1. | Geodetska mjerenja – iskolčenje uzdužnih i poprečnih padova. Obračun po m iskolčene prometnice | m | 160 | 0 | 0
2. | Strojni široki iskop tla na terasi, u materijalu kategorije „C“. Prema odredbama projekta s utovarom u prijevozno sredstvo i odvozom na deponiju do 2 km udaljenosti. Deponiju za zbrinjavanje osigurava naručitelj. Rad se mjeri u kubičnim metrima stvarno iskopanog materijala materijala u sraslom stanju. | m3 | 200 | 0 | 0
3. | Uređenje posteljice, planiranje i valjanje do potrebne zbijenosti. Obračun po m2 uređene posteljice. | m2 | 640 | 0 | 0
4. | Nabava doprema i ugradnja tamponskog sloja šljunka u sloju debljine 50 cm. Obračun po m3 dopremljenog materijala u zbijenom stanju. | m3 | 320 | 0 | 0
5. | Rezanje rubova radi izrade spoja starog i novog asfalta. Obračun po metru izrezanog asfalta. | m | 5 | 0 | 0
6. | Završno fino planiranje i profiliranje postojećeg tamponskog sloja šljunka sa završnim valjanjem. Obračun po m2 uređenog tamponskog sloja | m2 | 640 | 0 | 0
7. | Nabava doprema i ugradnja asfaltne mješavine AC 16 surf 50/70 u sloju debljine 6 cm. Obračun po m2 poasfaltirane površine. | m2 | 480 | 0 | 0
8. | Uređenje bankina širine 50 cm u sloju debljine budućeg asfalta. Obračun po m uređene bankine. | m | 320 | 0 | 0
9. | Izrada propusta dužine 7,5 m od betonskih cijevi fi 400 x 2500 sa izradom betonskih glava. U cijenu radova uračunati svi radovi do pune funkcionalnosti. Obračun po komadu izvedenog propusta. | kom | 1 | 0 | 0
| UKUPNO: |  |  |  | 0
| PDV |  | 25% |  | 0
| SVEUKUPNO |  |  |  | 0